## CARLA向控制器
数据类别 | 具体字段 | 数值类型 | 数据取值范围 | 说明
车辆自身状态 | timestamp | float | >0.0 | 时间戳
| velocity (m/s) | float | -99999.9~99999.9 | 纵向速度
| acceleration (m/s²) | float | -99999.9~99999.9 | 纵向加速度
| position (x, y, z) | float | ('-99999.9~99999.9, '-99999.9~99999.9, '-99999.9~99999.9) | 全局坐标
| orientation (roll, pitch, yaw) | float | ('-180.0~180.0, '-180.0~180.0, '-180.0~180.0) | 姿态角（角度）
| gear | enum | P, R, N, D | 当前挡位 (P, R, N, D)
| steering_wheel_angle | float | -45.0~45.0 | 前轮转角（角度），负值为左转
| throttle | float | 0.0 ~ 1.0 | 油门踏板开度
| brake | float | 0.0 ~ 1.0 | 制动踏板开度
传感器数据 | camera | 图像（RGB） | 分辨率依配置（如1920×1080） | 六路摄像头原始图像，像素值0~255
泊车规划所需 | action | enum | park_in, park_out, replan | 泊车动作类型
| goal_x | float | -99999.9~99999.9 | 目标位姿X坐标（米）
| goal_y | float | -99999.9~99999.9 | 目标位姿Y坐标（米）
| goal_yaw | float | -180.0~180.0 | 目标航向角（度）
| goal_tol_pos | float | ≥0.0（可选） | 位置误差容忍阈值（米），默认由模块定义
| goal_tol_yaw | float | ≥0.0（可选） | 航向误差容忍阈值（度），默认由模块定义
| slot_id | int | 0~65535 | 车位编号
| slot_kind | enum | vertical, parallel, diagonal, vh | 车位类型
| slot_pt1_x, slot_pt1_y | float | -99999.9~99999.9 | 车位角点1坐标（米）
| slot_pt2_x, slot_pt2_y | float | -99999.9~99999.9 | 车位角点2坐标（米）
| slot_pt3_x, slot_pt3_y | float | -99999.9~99999.9 | 车位角点3坐标（米）
| slot_pt4_x, slot_pt4_y | float | -99999.9~99999.9 | 车位角点4坐标（米）
| slot_entry | int | 1, 2, 3, 4 | 入口边编号（对应pts顺序）
| slot_entry_pt_x, slot_entry_pt_y | float | -99999.9~99999.9 | 入口点坐标（米）
| slot_occupied | bool | True / False（可选） | 车位是否被占用
| obs_lines | 线段数组 | 最多64个线段 | 每个线段由x1,y1,x2,y2定义（米）
| obs_vlines | 线段数组 | 最多64个线段（可选） | 虚拟边界线段，定义同上
| obs_points | 点数组 | 最多128个点（可选） | 每个点由x,y定义（米）
| obs_stoppers | 点数组 | 最多64个点（可选） | 分隔stopper点
| obs_slot_stoppers | 线段数组 | 最多64个线段（可选） | 车位轨迹stopper线段
| veh_width | float | >0.0 | 车辆宽度（米）
| veh_front | float | >0.0 | 车辆参考点到前包络距离（米）
| veh_rear | float | >0.0 | 车辆参考点到后包络距离（米）
| veh_rmin | float | >0.0 | 最小转弯半径（米）
| veh_length | float | >0.0（可选） | 车辆总长（米）
| veh_wheelbase | float | >0.0（可选） | 轴距（米）
| opt_shortcut | bool | True / False（可选） | 是否启用shortcut
| opt_shortcut_th | float | ≥0.0（可选） | shortcut横向阈值（米）
| opt_hybrid | bool | True / False（可选） | 是否启用hybrid fallback
ACC前车信息 | leadV | float | >=0.0 | 前车纵向速度，单位m/s；由当前有效目标车辆状态计算
| distance | float | >=0.0 | 沿当前车道或规划路径方向，自车前端至目标前车后端的距离，单位 m
LKS车道模型 | c0 | float | 实数 | 采用自车坐标系：车辆参考点为原点，x轴沿车头向前，y轴向右。车道中心线表示为y(x)=c0+c1·x+c2·x²+c3·x³，四个系数必须来自同一时刻并随车辆运动逐周期更新。c0=y(0)，表示车辆当前位置处车道中心相对车辆参考点的横向偏移；c0>0表示车道中心在自车右侧（自车偏左），c0<0表示车道中心在自车左侧（自车偏右）；单位m。
| c1 | float | 实数 | c1=y'(0)，是车道中心线在车辆参考点处的一阶斜率。车道切线相对自车纵轴的航向差可表示为atan(c1)，小角度时c1可近似视为航向误差的数值；c1>0表示车道中心线沿前进方向向自车右侧延伸，c1<0表示向左侧延伸；无量纲。
| c2 | float | 实数 | c2是二阶弯曲系数，满足y''(0)=2·c2。车辆当前位置处的车道曲率可由κ(0)=2·c2/[1+c1²]^(3/2)计算；当c1较小时，κ(0)约等于2·c2。它主要描述近处车道的弯曲方向和弯曲程度，但c2本身不等同于曲率；单位1/m。
| c3 | float | 实数 | c3是三阶形状系数，满足y'''(x)=6·c3，用于描述车道弯曲程度沿前向距离x的变化趋势。其影响随预瞄距离按x³增长，因此主要影响中、远预瞄点误差；c3不是曲率本身，需与c1、c2及预瞄位置共同计算局部曲率；单位1/m²。
| curvature | float | 实数 | 道路中心线曲率，单位1/m；用于LKS弯道预瞄距离修正

## 控制器向CARLA
指令类型 | 具体字段 | 数值类型 | 数据取值范围 | 说明
纵向控制 | throttle | float | 0.0 ~ 1.0 | 油门指令
| brake | float | 0.0 ~ 1.0 | 制动指令
横向控制 | steering_wheel_angle | float | -45.0~45.0 | 前轮转角（角度），负值为左转
挡位控制 | gear | enum | P, R, N, D | 换挡指令
ACC算法输出 | targetSpeed | float | >=0.0 | ACC输出的目标速度，单位m/s；由纵向执行适配层转换为油门和制动命令
LKS算法输出 | steerRad | float | [-steerMaxRad, +steerMaxRad] | LKS输出的等效前轮转角命令，单位rad；该值不会直接写入VehicleControl.steer
CARLA执行接口 | steer | float | -1.0~1.0 | CARLA VehicleControl的有符号归一化转向命令；steer=clamp(steerRad/steerMaxRad,-1,1)

## 人向车辆
操作接口 | 具体字段 | 数据类型 | 取值范围 | 说明
油门踏板开度 | throttle | float | 0.0 ~ 1.0 | 油门踏板开度
制动踏板开度 | brake | float | 0.0 ~ 1.0 | 制动踏板开度
驻车制动 | hand_brake | bool | True / False | 是否拉手刹
换挡杆位置 | gear | enum | P, R, N, D | 期望挡位 (P, R, N, D)
方向盘绝对转角 | steering_angle | float | -720.0~720.0 | 方向盘转角（角度），负值为左转
点火开关 | ignition_switch | enum | OFF / ACC / ON / START | 是否点火
自适应巡航 (ACC) | ACC_enable | bool | True / False | 开启/关闭ACC
| ACC_target_speed | float | 正数（m/s或km/h） | 目标巡航速度
| ACC_time_gap | float | 正数（秒） | 与前车时距
自动紧急制动 (AEB) | AEB_enable | bool | True / False | 开启/关闭AEB
车道保持 (LKA) | LKA_enable | bool | True / False | 开启/关闭车道保持
拨杆换道 (Lane Change) | LC_command | enum | left, right | 执行向左或向右换道
泊车辅助 (APA) | APA_mode | enum | parallel, perpendicular | 选择泊车模式
| APA_start | bool | True / False | 开始自动泊车
全局规划 | goal | (x, y) 或 route | 坐标或路径描述 | 设定最终目的地或全局路径
ACC驾驶指令 | commandType | int | 0~7 | ACC单周期驾驶指令：0无指令，1降速按键被按下，2加速按键被按下，3减小时距按键被按下，4增大时距被按下，5油门踏板被主动按下，6制动踏板被按下，7取消（ACC_enable为false）
LKS驾驶接管 | brakePressed | bool | True / False | 驾驶员是否主动制动；True时触发退出LKS
| driverSteerNorm | float | -1.0~1.0 | 驾驶员原始方向盘输入的归一化值，用于判断主动转向接管；不得使用LKS输出后的车辆实际转角